## Sheet1
Phase | Start_min | End_min | Duration_min | ReqPow_AC_kW | ReqPow_FC_kW | ReqPow_Batt_kW
ready | 0 | 0 | 0 | 183.9329 | 183.9329 | 0
taxi | 0 | 5 | 5 | 367.8658 | 367.8658 | 0
takeoff | 5 | 6 | 1 | 3643.779 | 2738.7968 | 904.9822
climb | 6 | 13.5712 | 7.5712 | 3678.6581 | 2765.2064 | 913.4518
cruise | 13.5712 | 284.9758 | 271.4046 | 2505.1425 | 2505.1425 | 0
loiter | 284.9758 | 299.9758 | 15 | 2004.0043 | 2004.0043 | 0
landing | 299.9758 | 300.9758 | 1 | 0 | 0 | 0