## Sheet1
Phase | Start_min | End_min | Duration_min | ReqPow_AC_kW | ReqPow_FC_kW | ReqPow_Batt_kW
ready | 0 | 0 | 0 | 106.2008 | 106.2008 | 0
taxi | 0 | 5 | 5 | 212.4017 | 212.4017 | 0
takeoff | 5 | 6 | 1 | 2103.8782 | 1581.3512 | 522.527
climb | 6 | 13.5712 | 7.5712 | 2124.017 | 1596.5997 | 527.4172
cruise | 13.5712 | 284.9758 | 271.4046 | 1446.4257 | 1446.4257 | 0
loiter | 284.9758 | 299.9758 | 15 | 1157.0772 | 1157.0772 | 0
landing | 299.9758 | 300.9758 | 1 | 0 | 0 | 0