## Sheet1
Phase | Start_min | End_min | Duration_min | ReqPow_AC_kW | ReqPow_FC_kW | ReqPow_Batt_kW
ready | 0 | 0 | 0 | 128.4646 | 128.4646 | 0
taxi | 0 | 5 | 5 | 256.9292 | 256.9292 | 0
takeoff | 5 | 6 | 1 | 2544.9317 | 1912.862 | 632.0696
climb | 6 | 13.5712 | 7.5712 | 2569.292 | 1931.307 | 637.9851
cruise | 13.5712 | 284.9758 | 271.4046 | 1749.6789 | 1749.6789 | 0
loiter | 284.9758 | 299.9758 | 15 | 1399.6665 | 1399.6665 | 0
landing | 299.9758 | 300.9758 | 1 | 0 | 0 | 0