## Sheet1
Phase | Start_min | End_min | Duration_min | ReqPow_AC_kW | ReqPow_FC_kW | ReqPow_Batt_kW
ready | 0 | 0 | 0 | 95.0248 | 95.0248 | 0
taxi | 0 | 5 | 5 | 190.0496 | 190.0496 | 0
takeoff | 5 | 6 | 1 | 1887.8107 | 1418.9463 | 468.8644
climb | 6 | 13.5712 | 7.5712 | 1900.4963 | 1428.5834 | 471.9129
cruise | 13.5712 | 163.5484 | 149.9772 | 938.21 | 938.21 | 0
loiter | 163.5484 | 178.5484 | 15 | 750.5457 | 750.5457 | 0
landing | 178.5484 | 179.5484 | 1 | 0 | 0 | 0