## Sheet1
Phase | Start_min | End_min | Duration_min | ReqPow_AC_kW | ReqPow_FC_kW | ReqPow_Batt_kW
ready | 0 | 0 | 0 | 68.1084 | 68.1084 | 0
taxi | 0 | 5 | 5 | 136.2169 | 136.2169 | 0
takeoff | 5 | 6 | 1 | 1353.0765 | 1017.0217 | 336.0548
climb | 6 | 13.5712 | 7.5712 | 1362.169 | 1023.9292 | 338.2398
cruise | 13.5712 | 163.5484 | 149.9772 | 672.4658 | 672.4658 | 0
loiter | 163.5484 | 178.5484 | 15 | 537.9567 | 537.9567 | 0
landing | 178.5484 | 179.5484 | 1 | 0 | 0 | 0