## Sheet1
Phase | Start_min | End_min | Duration_min | ReqPow_AC_kW | ReqPow_FC_kW | ReqPow_Batt_kW
ready | 0 | 0 | 0 | 104.3336 | 104.3336 | 0
taxi | 0 | 5 | 5 | 208.6672 | 208.6672 | 0
takeoff | 5 | 6 | 1 | 2072.743 | 1557.9491 | 514.7939
climb | 6 | 13.5712 | 7.5712 | 2086.6715 | 1568.5305 | 518.141
cruise | 13.5712 | 205.7325 | 192.1613 | 1030.1039 | 1030.1039 | 0
loiter | 205.7325 | 220.7325 | 15 | 824.0586 | 824.0586 | 0
landing | 220.7325 | 221.7325 | 1 | 0 | 0 | 0