## Sheet1
Phase | Start_min | End_min | Duration_min | ReqPow_AC_kW | ReqPow_FC_kW | ReqPow_Batt_kW
ready | 0 | 0 | 0 | 122.9455 | 122.9455 | 0
taxi | 0 | 5 | 5 | 245.8911 | 245.8911 | 0
takeoff | 5 | 6 | 1 | 2442.4974 | 1835.8696 | 606.6278
climb | 6 | 13.5712 | 7.5712 | 2458.9105 | 1848.3386 | 610.5719
cruise | 13.5712 | 332.2849 | 318.7137 | 1213.8573 | 1213.8573 | 0
loiter | 332.2849 | 347.2849 | 15 | 971.057 | 971.057 | 0
landing | 347.2849 | 348.2849 | 1 | 0 | 0 | 0