## Sheet1
Phase | Start_min | End_min | Duration_min | ReqPow_AC_kW | ReqPow_FC_kW | ReqPow_Batt_kW
ready | 0 | 0 | 0 | 105.9921 | 105.9921 | 0
taxi | 0 | 5 | 5 | 211.9842 | 211.9842 | 0
takeoff | 5 | 6 | 1 | 2092.7956 | 1573.0213 | 519.7743
climb | 6 | 13.5712 | 7.5712 | 2119.8419 | 1593.4587 | 526.3833
cruise | 13.5712 | 123.4193 | 109.8481 | 1973.6662 | 1973.6662 | 0
loiter | 123.4193 | 138.4193 | 15 | 1578.8042 | 1578.8042 | 0
landing | 138.4193 | 139.4193 | 1 | 0 | 0 | 0