## Sheet1
Phase | Start_min | End_min | Duration_min | ReqPow_AC_kW | ReqPow_FC_kW | ReqPow_Batt_kW
ready | 0 | 0 | 0 | 128.3449 | 128.3449 | 0
taxi | 0 | 5 | 5 | 256.6897 | 256.6897 | 0
takeoff | 5 | 6 | 1 | 2534.1473 | 1904.7563 | 629.391
climb | 6 | 13.5712 | 7.5712 | 2566.8972 | 1929.5034 | 637.3938
cruise | 13.5712 | 123.4193 | 109.8481 | 2389.9315 | 2389.9315 | 0
loiter | 123.4193 | 138.4193 | 15 | 1911.7892 | 1911.7892 | 0
landing | 138.4193 | 139.4193 | 1 | 0 | 0 | 0