## Sheet1
Phase | Start_min | End_min | Duration_min | ReqPow_AC_kW | ReqPow_FC_kW | ReqPow_Batt_kW
ready | 0 | 0 | 0 | 93.1935 | 93.1935 | 0
taxi | 0 | 5 | 5 | 186.3871 | 186.3871 | 0
takeoff | 5 | 6 | 1 | 1840.0905 | 1383.0789 | 457.0116
climb | 6 | 13.5712 | 7.5712 | 1863.871 | 1401.0484 | 462.8226
cruise | 13.5712 | 123.4193 | 109.8481 | 1735.361 | 1735.361 | 0
loiter | 123.4193 | 138.4193 | 15 | 1388.1754 | 1388.1754 | 0
landing | 138.4193 | 139.4193 | 1 | 0 | 0 | 0