## Sheet1
Phase | Start_min | End_min | Duration_min | ReqPow_AC_kW | ReqPow_FC_kW | ReqPow_Batt_kW
ready | 0 | 0 | 0 | 128.0168 | 128.0168 | 0
taxi | 0 | 5 | 5 | 256.0337 | 256.0337 | 0
takeoff | 5 | 6 | 1 | 2527.6704 | 1899.8882 | 627.7822
climb | 6 | 13.5712 | 7.5712 | 2560.3366 | 1924.572 | 635.7646
cruise | 13.5712 | 155.1815 | 141.6103 | 2383.8236 | 2383.8236 | 0
loiter | 155.1815 | 170.1815 | 15 | 1906.9033 | 1906.9033 | 0
landing | 170.1815 | 171.1815 | 1 | 0 | 0 | 0