## Sheet1
Phase | Start_min | End_min | Duration_min | ReqPow_AC_kW | ReqPow_FC_kW | ReqPow_Batt_kW
ready | 0 | 0 | 0 | 93.5965 | 93.5965 | 0
taxi | 0 | 5 | 5 | 187.1929 | 187.1929 | 0
takeoff | 5 | 6 | 1 | 1848.046 | 1389.0584 | 458.9876
climb | 6 | 13.5712 | 7.5712 | 1871.9292 | 1407.1056 | 464.8237
cruise | 13.5712 | 155.1815 | 141.6103 | 1742.8476 | 1742.8476 | 0
loiter | 155.1815 | 170.1815 | 15 | 1394.1644 | 1394.1644 | 0
landing | 170.1815 | 171.1815 | 1 | 0 | 0 | 0