## Sheet1
Phase | Start_min | End_min | Duration_min | ReqPow_AC_kW | ReqPow_FC_kW | ReqPow_Batt_kW
ready | 0 | 0 | 0 | 198.706 | 198.706 | 0
taxi | 0 | 5 | 5 | 397.4119 | 397.4119 | 0
takeoff | 5 | 6 | 1 | 3923.4151 | 2948.9812 | 974.4339
climb | 6 | 13.5712 | 7.5712 | 3974.1194 | 2987.2954 | 986.824
cruise | 13.5712 | 186.9436 | 173.3725 | 3700.1411 | 3700.1411 | 0
loiter | 186.9436 | 201.9436 | 15 | 2959.8235 | 2959.8235 | 0
landing | 201.9436 | 202.9436 | 1 | 0 | 0 | 0