## Sheet1
Phase | Start_min | End_min | Duration_min | ReqPow_AC_kW | ReqPow_FC_kW | ReqPow_Batt_kW
ready | 0 | 0 | 0 | 279.2916 | 279.2916 | 0
taxi | 0 | 5 | 5 | 558.5833 | 558.5833 | 0
takeoff | 5 | 6 | 1 | 5514.565 | 4144.9479 | 1369.6172
climb | 6 | 13.5712 | 7.5712 | 5585.8328 | 4198.8007 | 1387.0321
cruise | 13.5712 | 250.468 | 236.8968 | 5200.7263 | 5200.7263 | 0
loiter | 250.468 | 265.468 | 15 | 4160.2415 | 4160.2415 | 0
landing | 265.468 | 266.468 | 1 | 0 | 0 | 0