## Sheet1
Phase | Start_min | End_min | Duration_min | ReqPow_AC_kW | ReqPow_FC_kW | ReqPow_Batt_kW
ready | 0 | 0 | 0 | 62.7234 | 62.7234 | 0
taxi | 0 | 5 | 5 | 125.4467 | 125.4467 | 0
takeoff | 5 | 6 | 1 | 1256.2855 | 944.2702 | 312.0154
climb | 6 | 14.833 | 8.833 | 1254.4671 | 942.9932 | 311.474
cruise | 14.833 | 197.2517 | 182.4187 | 454.5726 | 454.5726 | 0
loiter | 197.2517 | 212.2517 | 15 | 363.6514 | 363.6514 | 0
landing | 212.2517 | 213.2517 | 1 | 0 | 0 | 0