## Sheet1
Phase | Start_min | End_min | Duration_min | ReqPow_AC_kW | ReqPow_FC_kW | ReqPow_Batt_kW
ready | 0 | 0 | 0 | 68.5685 | 68.5685 | 0
taxi | 0 | 5 | 5 | 137.1369 | 137.1369 | 0
takeoff | 5 | 6 | 1 | 1373.3568 | 1032.2656 | 341.0912
climb | 6 | 14.833 | 8.833 | 1371.3691 | 1030.8697 | 340.4994
cruise | 14.833 | 248.1911 | 233.358 | 496.9572 | 496.9572 | 0
loiter | 248.1911 | 263.1911 | 15 | 397.5584 | 397.5584 | 0
landing | 263.1911 | 264.1911 | 1 | 0 | 0 | 0