## Sheet1
Phase | Start_min | End_min | Duration_min | ReqPow_AC_kW | ReqPow_FC_kW | ReqPow_Batt_kW
ready | 0 | 0 | 0 | 129.4073 | 129.4073 | 0
taxi | 0 | 5 | 5 | 258.8145 | 258.8145 | 0
takeoff | 5 | 6 | 1 | 2591.8973 | 1948.1637 | 643.7335
climb | 6 | 14.833 | 8.833 | 2588.1453 | 1945.5287 | 642.6165
cruise | 14.833 | 299.1304 | 284.2973 | 937.7705 | 937.7705 | 0
loiter | 299.1304 | 314.1304 | 15 | 750.2027 | 750.2027 | 0
landing | 314.1304 | 315.1304 | 1 | 0 | 0 | 0