## Sheet1
Phase | Start_min | End_min | Duration_min | ReqPow_AC_kW | ReqPow_FC_kW | ReqPow_Batt_kW
ready | 0 | 0 | 0 | 167.5635 | 167.5635 | 0
taxi | 0 | 5 | 5 | 335.127 | 335.127 | 0
takeoff | 5 | 6 | 1 | 3356.1286 | 2522.5879 | 833.5407
climb | 6 | 14.833 | 8.833 | 3351.2704 | 2519.1761 | 832.0943
cruise | 14.833 | 401.009 | 386.176 | 1214.2946 | 1214.2946 | 0
loiter | 401.009 | 416.009 | 15 | 971.4178 | 971.4178 | 0
landing | 416.009 | 417.009 | 1 | 0 | 0 | 0