## Sheet1
Phase | Start_min | End_min | Duration_min | ReqPow_AC_kW | ReqPow_FC_kW | ReqPow_Batt_kW
ready | 0 | 0 | 0 | 70.1216 | 70.1216 | 0
taxi | 0 | 5 | 5 | 140.2432 | 140.2432 | 0
takeoff | 5 | 6 | 1 | 1404.1255 | 1055.3904 | 348.7352
climb | 6 | 14.833 | 8.833 | 1402.4316 | 1054.2119 | 348.2197
cruise | 14.833 | 141.9512 | 127.1181 | 883.887 | 883.887 | 0
loiter | 141.9512 | 156.9512 | 15 | 707.0741 | 707.0741 | 0
landing | 156.9512 | 157.9512 | 1 | 0 | 0 | 0