## Sheet1
Phase | Start_min | End_min | Duration_min | ReqPow_AC_kW | ReqPow_FC_kW | ReqPow_Batt_kW
ready | 0 | 0 | 0 | 80.068 | 80.068 | 0
taxi | 0 | 5 | 5 | 160.136 | 160.136 | 0
takeoff | 5 | 6 | 1 | 1603.2936 | 1205.0938 | 398.1998
climb | 6 | 14.833 | 8.833 | 1601.36 | 1203.7488 | 397.6112
cruise | 14.833 | 178.4347 | 163.6017 | 1009.2417 | 1009.2417 | 0
loiter | 178.4347 | 193.4347 | 15 | 807.3529 | 807.3529 | 0
landing | 193.4347 | 194.4347 | 1 | 0 | 0 | 0