## Sheet1
Phase | Start_min | End_min | Duration_min | ReqPow_AC_kW | ReqPow_FC_kW | ReqPow_Batt_kW
ready | 0 | 0 | 0 | 130.8673 | 130.8673 | 0
taxi | 0 | 5 | 5 | 261.7347 | 261.7347 | 0
takeoff | 5 | 6 | 1 | 2620.5076 | 1969.6678 | 650.8398
climb | 6 | 14.833 | 8.833 | 2617.3468 | 1967.4691 | 649.8777
cruise | 14.833 | 214.9183 | 200.0853 | 1649.5997 | 1649.5997 | 0
loiter | 214.9183 | 229.9183 | 15 | 1319.6135 | 1319.6135 | 0
landing | 229.9183 | 230.9183 | 1 | 0 | 0 | 0