## Sheet1
Phase | Start_min | End_min | Duration_min | ReqPow_AC_kW | ReqPow_FC_kW | ReqPow_Batt_kW
ready | 0 | 0 | 0 | 93.5551 | 93.5551 | 0
taxi | 0 | 5 | 5 | 187.1101 | 187.1101 | 0
takeoff | 5 | 6 | 1 | 1873.3608 | 1408.086 | 465.2748
climb | 6 | 14.833 | 8.833 | 1871.1015 | 1406.5144 | 464.587
cruise | 14.833 | 214.9183 | 200.0853 | 1179.2561 | 1179.2561 | 0
loiter | 214.9183 | 229.9183 | 15 | 943.3574 | 943.3574 | 0
landing | 229.9183 | 230.9183 | 1 | 0 | 0 | 0