## Sheet1
Phase | Start_min | End_min | Duration_min | ReqPow_AC_kW | ReqPow_FC_kW | ReqPow_Batt_kW
ready | 0 | 0 | 0 | 113.2959 | 113.2959 | 0
taxi | 0 | 5 | 5 | 226.5917 | 226.5917 | 0
takeoff | 5 | 6 | 1 | 2268.6532 | 1705.2022 | 563.451
climb | 6 | 14.833 | 8.833 | 2265.9171 | 1703.299 | 562.6181
cruise | 14.833 | 214.9183 | 200.0853 | 1428.0944 | 1428.0944 | 0
loiter | 214.9183 | 229.9183 | 15 | 1142.4182 | 1142.4182 | 0
landing | 229.9183 | 230.9183 | 1 | 0 | 0 | 0