## Sheet1
Phase | Start_min | End_min | Duration_min | ReqPow_AC_kW | ReqPow_FC_kW | ReqPow_Batt_kW
ready | 0 | 0 | 0 | 176.3921 | 176.3921 | 0
taxi | 0 | 5 | 5 | 352.7842 | 352.7842 | 0
takeoff | 5 | 6 | 1 | 3532.1027 | 2654.8556 | 877.2472
climb | 6 | 14.833 | 8.833 | 3527.8424 | 2651.892 | 875.9504
cruise | 14.833 | 287.8854 | 273.0524 | 2223.4459 | 2223.4459 | 0
loiter | 287.8854 | 302.8854 | 15 | 1778.6675 | 1778.6675 | 0
landing | 302.8854 | 303.8854 | 1 | 0 | 0 | 0