## Sheet1
Phase | Start_min | End_min | Duration_min | ReqPow_AC_kW | ReqPow_FC_kW | ReqPow_Batt_kW
ready | 0 | 0 | 0 | 89.844 | 89.844 | 0
taxi | 0 | 5 | 5 | 179.688 | 179.688 | 0
takeoff | 5 | 6 | 1 | 1803.3257 | 1355.4452 | 447.8805
climb | 6 | 14.833 | 8.833 | 1796.8796 | 1350.7252 | 446.1544
cruise | 14.833 | 165.4574 | 150.6243 | 835.6068 | 835.6068 | 0
loiter | 165.4574 | 180.4574 | 15 | 668.4654 | 668.4654 | 0
landing | 180.4574 | 181.4574 | 1 | 0 | 0 | 0