## Sheet1
Phase | Start_min | End_min | Duration_min | ReqPow_AC_kW | ReqPow_FC_kW | ReqPow_Batt_kW
ready | 0 | 0 | 0 | 78.1854 | 78.1854 | 0
taxi | 0 | 5 | 5 | 156.3708 | 156.3708 | 0
takeoff | 5 | 6 | 1 | 1569.3176 | 1179.5562 | 389.7614
climb | 6 | 14.833 | 8.833 | 1563.708 | 1175.4488 | 388.2593
cruise | 14.833 | 165.4574 | 150.6243 | 727.1641 | 727.1641 | 0
loiter | 165.4574 | 180.4574 | 15 | 581.7138 | 581.7138 | 0
landing | 180.4574 | 181.4574 | 1 | 0 | 0 | 0