## Sheet1
Phase | Start_min | End_min | Duration_min | ReqPow_AC_kW | ReqPow_FC_kW | ReqPow_Batt_kW
ready | 0 | 0 | 0 | 99.6824 | 99.6824 | 0
taxi | 0 | 5 | 5 | 199.3647 | 199.3647 | 0
takeoff | 5 | 6 | 1 | 2000.8001 | 1503.8723 | 496.9279
climb | 6 | 14.833 | 8.833 | 1993.6475 | 1498.6348 | 495.0127
cruise | 14.833 | 208.0855 | 193.2525 | 927.1123 | 927.1123 | 0
loiter | 208.0855 | 223.0855 | 15 | 741.6676 | 741.6676 | 0
landing | 223.0855 | 224.0855 | 1 | 0 | 0 | 0