## Sheet1
Phase | Start_min | End_min | Duration_min | ReqPow_AC_kW | ReqPow_FC_kW | ReqPow_Batt_kW
ready | 0 | 0 | 0 | 112.4107 | 112.4107 | 0
taxi | 0 | 5 | 5 | 224.8213 | 224.8213 | 0
takeoff | 5 | 6 | 1 | 2256.2785 | 1695.9009 | 560.3776
climb | 6 | 14.833 | 8.833 | 2248.2133 | 1689.9954 | 558.2179
cruise | 14.833 | 250.7137 | 235.8807 | 1045.4859 | 1045.4859 | 0
loiter | 250.7137 | 265.7137 | 15 | 836.3636 | 836.3636 | 0
landing | 265.7137 | 266.7137 | 1 | 0 | 0 | 0