## Sheet1
Phase | Start_min | End_min | Duration_min | ReqPow_AC_kW | ReqPow_FC_kW | ReqPow_Batt_kW
ready | 0 | 0 | 0 | 131.2116 | 131.2116 | 0
taxi | 0 | 5 | 5 | 262.4233 | 262.4233 | 0
takeoff | 5 | 6 | 1 | 2633.6472 | 1979.5437 | 654.1035
climb | 6 | 14.833 | 8.833 | 2624.2326 | 1972.65 | 651.5826
cruise | 14.833 | 335.97 | 321.137 | 1220.3598 | 1220.3598 | 0
loiter | 335.97 | 350.97 | 15 | 976.2585 | 976.2585 | 0
landing | 350.97 | 351.97 | 1 | 0 | 0 | 0