## Sheet1
Phase | Start_min | End_min | Duration_min | ReqPow_AC_kW | ReqPow_FC_kW | ReqPow_Batt_kW
ready | 0 | 0 | 0 | 127.702 | 127.702 | 0
taxi | 0 | 5 | 5 | 255.4041 | 255.4041 | 0
takeoff | 5 | 6 | 1 | 2547.3785 | 1914.7022 | 632.6763
climb | 6 | 14.833 | 8.833 | 2554.0409 | 1919.877 | 634.1639
cruise | 14.833 | 124.3678 | 109.5347 | 2199.9749 | 2199.9749 | 0
loiter | 124.3678 | 139.3678 | 15 | 1759.8222 | 1759.8222 | 0
landing | 139.3678 | 140.3678 | 1 | 0 | 0 | 0