## Sheet1
Phase | Start_min | End_min | Duration_min | ReqPow_AC_kW | ReqPow_FC_kW | ReqPow_Batt_kW
ready | 0 | 0 | 0 | 93.2709 | 93.2709 | 0
taxi | 0 | 5 | 5 | 186.5419 | 186.5419 | 0
takeoff | 5 | 6 | 1 | 1860.5527 | 1398.4591 | 462.0936
climb | 6 | 14.833 | 8.833 | 1865.4188 | 1402.2387 | 463.1801
cruise | 14.833 | 124.3678 | 109.5347 | 1606.8343 | 1606.8343 | 0
loiter | 124.3678 | 139.3678 | 15 | 1285.3522 | 1285.3522 | 0
landing | 139.3678 | 140.3678 | 1 | 0 | 0 | 0