## Sheet1
Phase | Start_min | End_min | Duration_min | ReqPow_AC_kW | ReqPow_FC_kW | ReqPow_Batt_kW
ready | 0 | 0 | 0 | 113.4052 | 113.4052 | 0
taxi | 0 | 5 | 5 | 226.8104 | 226.8104 | 0
takeoff | 5 | 6 | 1 | 2262.1874 | 1700.3423 | 561.8452
climb | 6 | 14.833 | 8.833 | 2268.104 | 1704.9378 | 563.1662
cruise | 14.833 | 188.1422 | 173.3092 | 1953.6868 | 1953.6868 | 0
loiter | 188.1422 | 203.1422 | 15 | 1562.8092 | 1562.8092 | 0
landing | 203.1422 | 204.1422 | 1 | 0 | 0 | 0