## Sheet1
Phase | Start_min | End_min | Duration_min | ReqPow_AC_kW | ReqPow_FC_kW | ReqPow_Batt_kW
ready | 0 | 0 | 0 | 276.3767 | 276.3767 | 0
taxi | 0 | 5 | 5 | 552.7535 | 552.7535 | 0
takeoff | 5 | 6 | 1 | 5513.1159 | 4143.8572 | 1369.2588
climb | 6 | 14.833 | 8.833 | 5527.5345 | 4155.0564 | 1372.4782
cruise | 14.833 | 251.9166 | 237.0836 | 4761.3424 | 4761.3424 | 0
loiter | 251.9166 | 266.9166 | 15 | 3808.7324 | 3808.7324 | 0
landing | 266.9166 | 267.9166 | 1 | 0 | 0 | 0