## Sheet1
Phase | Start_min | End_min | Duration_min | ReqPow_AC_kW | ReqPow_FC_kW | ReqPow_Batt_kW
ready | 0 | 0 | 0 | 122.0434 | 122.0434 | 0
taxi | 0 | 5 | 5 | 244.0868 | 244.0868 | 0
takeoff | 5 | 6 | 1 | 2380.0794 | 1788.9541 | 591.1253
climb | 6 | 16.0949 | 10.0949 | 2440.868 | 1834.8649 | 606.003
cruise | 16.0949 | 198.4691 | 182.3742 | 866.07 | 866.07 | 0
loiter | 198.4691 | 213.4691 | 15 | 692.8441 | 692.8441 | 0
landing | 213.4691 | 214.4691 | 1 | 0 | 0 | 0