## Sheet1
Phase | Start_min | End_min | Duration_min | ReqPow_AC_kW | ReqPow_FC_kW | ReqPow_Batt_kW
ready | 0 | 0 | 0 | 96.5638 | 96.5638 | 0
taxi | 0 | 5 | 5 | 193.1276 | 193.1276 | 0
takeoff | 5 | 6 | 1 | 1883.1787 | 1415.4655 | 467.7132
climb | 6 | 16.0949 | 10.0949 | 1931.2762 | 1451.7913 | 479.4848
cruise | 16.0949 | 249.7308 | 233.6359 | 685.2582 | 685.2582 | 0
loiter | 249.7308 | 264.7308 | 15 | 548.1972 | 548.1972 | 0
landing | 264.7308 | 265.7308 | 1 | 0 | 0 | 0