## Sheet1
Phase | Start_min | End_min | Duration_min | ReqPow_AC_kW | ReqPow_FC_kW | ReqPow_Batt_kW
ready | 0 | 0 | 0 | 126.1458 | 126.1458 | 0
taxi | 0 | 5 | 5 | 252.2915 | 252.2915 | 0
takeoff | 5 | 6 | 1 | 2460.0832 | 1849.0877 | 610.9954
climb | 6 | 16.0949 | 10.0949 | 2522.915 | 1896.5418 | 626.3733
cruise | 16.0949 | 300.9925 | 284.8977 | 895.1711 | 895.1711 | 0
loiter | 300.9925 | 315.9925 | 15 | 716.1246 | 716.1246 | 0
landing | 315.9925 | 316.9925 | 1 | 0 | 0 | 0