## Sheet1
Phase | Start_min | End_min | Duration_min | ReqPow_AC_kW | ReqPow_FC_kW | ReqPow_Batt_kW
ready | 0 | 0 | 0 | 155.1361 | 155.1361 | 0
taxi | 0 | 5 | 5 | 310.2721 | 310.2721 | 0
takeoff | 5 | 6 | 1 | 3025.4493 | 2274.0376 | 751.4117
climb | 6 | 16.0949 | 10.0949 | 3102.721 | 2332.3975 | 770.3236
cruise | 16.0949 | 300.9925 | 284.8977 | 1100.9161 | 1100.9161 | 0
loiter | 300.9925 | 315.9925 | 15 | 880.7177 | 880.7177 | 0
landing | 315.9925 | 316.9925 | 1 | 0 | 0 | 0