## Sheet1
Phase | Start_min | End_min | Duration_min | ReqPow_AC_kW | ReqPow_FC_kW | ReqPow_Batt_kW
ready | 0 | 0 | 0 | 109.2881 | 109.2881 | 0
taxi | 0 | 5 | 5 | 218.5762 | 218.5762 | 0
takeoff | 5 | 6 | 1 | 2131.3266 | 1601.9825 | 529.3441
climb | 6 | 16.0949 | 10.0949 | 2185.7619 | 1643.095 | 542.6668
cruise | 16.0949 | 300.9925 | 284.8977 | 775.5611 | 775.5611 | 0
loiter | 300.9925 | 315.9925 | 15 | 620.4383 | 620.4383 | 0
landing | 315.9925 | 316.9925 | 1 | 0 | 0 | 0