## Sheet1
Phase | Start_min | End_min | Duration_min | ReqPow_AC_kW | ReqPow_FC_kW | ReqPow_Batt_kW
ready | 0 | 0 | 0 | 218.2297 | 218.2297 | 0
taxi | 0 | 5 | 5 | 436.4594 | 436.4594 | 0
takeoff | 5 | 6 | 1 | 4255.896 | 3198.8855 | 1057.0105
climb | 6 | 16.0949 | 10.0949 | 4364.5938 | 3280.9799 | 1083.6139
cruise | 16.0949 | 403.516 | 387.4211 | 1548.6854 | 1548.6854 | 0
loiter | 403.516 | 418.516 | 15 | 1238.8578 | 1238.8578 | 0
landing | 418.516 | 419.516 | 1 | 0 | 0 | 0