## Sheet1
Phase | Start_min | End_min | Duration_min | ReqPow_AC_kW | ReqPow_FC_kW | ReqPow_Batt_kW
ready | 0 | 0 | 0 | 149.9098 | 149.9098 | 0
taxi | 0 | 5 | 5 | 299.8196 | 299.8196 | 0
takeoff | 5 | 6 | 1 | 2923.5275 | 2197.4295 | 726.098
climb | 6 | 16.0949 | 10.0949 | 2998.1961 | 2253.8233 | 744.3728
cruise | 16.0949 | 403.516 | 387.4211 | 1063.8286 | 1063.8286 | 0
loiter | 403.516 | 418.516 | 15 | 851.0483 | 851.0483 | 0
landing | 418.516 | 419.516 | 1 | 0 | 0 | 0