## Sheet1
Phase | Start_min | End_min | Duration_min | ReqPow_AC_kW | ReqPow_FC_kW | ReqPow_Batt_kW
ready | 0 | 0 | 0 | 96.0162 | 96.0162 | 0
taxi | 0 | 5 | 5 | 192.0325 | 192.0325 | 0
takeoff | 5 | 6 | 1 | 1873.9417 | 1408.5227 | 465.419
climb | 6 | 16.0949 | 10.0949 | 1920.3247 | 1443.5489 | 476.7758
cruise | 16.0949 | 142.931 | 126.8361 | 1146.2212 | 1146.2212 | 0
loiter | 142.931 | 157.931 | 15 | 916.9305 | 916.9305 | 0
landing | 157.931 | 158.931 | 1 | 0 | 0 | 0