## Sheet1
Phase | Start_min | End_min | Duration_min | ReqPow_AC_kW | ReqPow_FC_kW | ReqPow_Batt_kW
ready | 0 | 0 | 0 | 117.6601 | 117.6601 | 0
taxi | 0 | 5 | 5 | 235.3201 | 235.3201 | 0
takeoff | 5 | 6 | 1 | 2296.3626 | 1726.0296 | 570.333
climb | 6 | 16.0949 | 10.0949 | 2353.2011 | 1768.9513 | 584.2498
cruise | 16.0949 | 142.931 | 126.8361 | 1404.6022 | 1404.6022 | 0
loiter | 142.931 | 157.931 | 15 | 1123.6245 | 1123.6245 | 0
landing | 157.931 | 158.931 | 1 | 0 | 0 | 0