## Sheet1
Phase | Start_min | End_min | Duration_min | ReqPow_AC_kW | ReqPow_FC_kW | ReqPow_Batt_kW
ready | 0 | 0 | 0 | 69.4883 | 69.4883 | 0
taxi | 0 | 5 | 5 | 138.9767 | 138.9767 | 0
takeoff | 5 | 6 | 1 | 1356.1988 | 1019.3686 | 336.8303
climb | 6 | 16.0949 | 10.0949 | 1389.767 | 1044.7176 | 345.0493
cruise | 16.0949 | 142.931 | 126.8361 | 829.5762 | 829.5762 | 0
loiter | 142.931 | 157.931 | 15 | 663.6273 | 663.6273 | 0
landing | 157.931 | 158.931 | 1 | 0 | 0 | 0