## Sheet1
Phase | Start_min | End_min | Duration_min | ReqPow_AC_kW | ReqPow_FC_kW | ReqPow_Batt_kW
ready | 0 | 0 | 0 | 108.9436 | 108.9436 | 0
taxi | 0 | 5 | 5 | 217.8872 | 217.8872 | 0
takeoff | 5 | 6 | 1 | 2126.2442 | 1598.1625 | 528.0817
climb | 6 | 16.0949 | 10.0949 | 2178.8721 | 1637.9046 | 540.9675
cruise | 16.0949 | 179.5796 | 163.4847 | 1300.5191 | 1300.5191 | 0
loiter | 179.5796 | 194.5796 | 15 | 1040.3626 | 1040.3626 | 0
landing | 194.5796 | 195.5796 | 1 | 0 | 0 | 0