## Sheet1
Phase | Start_min | End_min | Duration_min | ReqPow_AC_kW | ReqPow_FC_kW | ReqPow_Batt_kW
ready | 0 | 0 | 0 | 126.7637 | 126.7637 | 0
taxi | 0 | 5 | 5 | 253.5273 | 253.5273 | 0
takeoff | 5 | 6 | 1 | 2474.0373 | 1859.5762 | 614.4611
climb | 6 | 16.0949 | 10.0949 | 2535.2734 | 1905.8188 | 629.4546
cruise | 16.0949 | 216.2283 | 200.1334 | 1513.2583 | 1513.2583 | 0
loiter | 216.2283 | 231.2283 | 15 | 1210.5452 | 1210.5452 | 0
landing | 231.2283 | 232.2283 | 1 | 0 | 0 | 0