## Sheet1
Phase | Start_min | End_min | Duration_min | ReqPow_AC_kW | ReqPow_FC_kW | ReqPow_Batt_kW
ready | 0 | 0 | 0 | 82.3884 | 82.3884 | 0
taxi | 0 | 5 | 5 | 164.7768 | 164.7768 | 0
takeoff | 5 | 6 | 1 | 1610.603 | 1210.5878 | 400.0152
climb | 6 | 16.0949 | 10.0949 | 1647.7682 | 1238.667 | 409.1011
cruise | 16.0949 | 166.5138 | 150.4189 | 735.1991 | 735.1991 | 0
loiter | 166.5138 | 181.5138 | 15 | 588.1422 | 588.1422 | 0
landing | 181.5138 | 182.5138 | 1 | 0 | 0 | 0