## Sheet1
Phase | Start_min | End_min | Duration_min | ReqPow_AC_kW | ReqPow_FC_kW | ReqPow_Batt_kW
ready | 0 | 0 | 0 | 105.6005 | 105.6005 | 0
taxi | 0 | 5 | 5 | 211.201 | 211.201 | 0
takeoff | 5 | 6 | 1 | 2064.3742 | 1551.6588 | 512.7154
climb | 6 | 16.0949 | 10.0949 | 2112.0104 | 1587.6491 | 524.3613
cruise | 16.0949 | 209.3675 | 193.2726 | 942.3503 | 942.3503 | 0
loiter | 209.3675 | 224.3675 | 15 | 753.8584 | 753.8584 | 0
landing | 224.3675 | 225.3675 | 1 | 0 | 0 | 0