## Sheet1
Phase | Start_min | End_min | Duration_min | ReqPow_AC_kW | ReqPow_FC_kW | ReqPow_Batt_kW
ready | 0 | 0 | 0 | 75.9514 | 75.9514 | 0
taxi | 0 | 5 | 5 | 151.9028 | 151.9028 | 0
takeoff | 5 | 6 | 1 | 1484.7674 | 1116.0037 | 368.7637
climb | 6 | 16.0949 | 10.0949 | 1519.0282 | 1141.8885 | 377.1398
cruise | 16.0949 | 209.3675 | 193.2726 | 677.7798 | 677.7798 | 0
loiter | 209.3675 | 224.3675 | 15 | 542.2081 | 542.2081 | 0
landing | 224.3675 | 225.3675 | 1 | 0 | 0 | 0