## Sheet1
Phase | Start_min | End_min | Duration_min | ReqPow_AC_kW | ReqPow_FC_kW | ReqPow_Batt_kW
ready | 0 | 0 | 0 | 117.5459 | 117.5459 | 0
taxi | 0 | 5 | 5 | 235.0919 | 235.0919 | 0
takeoff | 5 | 6 | 1 | 2297.8943 | 1727.1807 | 570.7136
climb | 6 | 16.0949 | 10.0949 | 2350.9188 | 1767.2421 | 583.6768
cruise | 16.0949 | 337.9287 | 321.8338 | 1048.9421 | 1048.9421 | 0
loiter | 337.9287 | 352.9287 | 15 | 839.1293 | 839.1293 | 0
landing | 352.9287 | 353.9287 | 1 | 0 | 0 | 0