## Sheet1
Phase | Start_min | End_min | Duration_min | ReqPow_AC_kW | ReqPow_FC_kW | ReqPow_Batt_kW
ready | 0 | 0 | 0 | 131.7036 | 131.7036 | 0
taxi | 0 | 5 | 5 | 263.4071 | 263.4071 | 0
takeoff | 5 | 6 | 1 | 2561.0784 | 1924.9994 | 636.0789
climb | 6 | 16.0949 | 10.0949 | 2634.0712 | 1980.0796 | 653.9916
cruise | 16.0949 | 125.7966 | 109.7017 | 2111.6553 | 2111.6553 | 0
loiter | 125.7966 | 140.7966 | 15 | 1689.166 | 1689.166 | 0
landing | 140.7966 | 141.7966 | 1 | 0 | 0 | 0